## Tabelle1
V out | 5
V in(max) | 8
K ind | 0.3
I out | 1
f sw | 500000
L min (H) | 1.25e-05
L min (µH) | 12.5