## bom
Designator | Footprint | Quantity | Value | LCSC Part #
C201, C203, C210, C212, C301, C304, C308, C309, C312, C315, C316, C318, C401, C402, C403, C404, C405, C406, C407, C408, C409, C410, C416, C417, C501, C503, C505, C601, C603, C701, C703 | 0402 | 31 | 100nF | C307331
C202, C211 | 1206 | 2 | 10µF, 50V | C13585
C204, C205, C213, C214 | 1206 | 4 | 22µF, 25V | C12891
C206, C216 | 0402 | 2 | 47pF | C1567
C207, C208 | 0805 | 2 | 22µF, 25V | C45783
C209, C313, C314 | 0402 | 3 | 10pF | C32949
C215 | 0603 | 1 | 30pF | C1658
C302 | 0402 | 1 | 10nF | C15195
C303, C305, C310, C317, C412, C413 | 0402 | 6 | 1µF | C52923
C306, C307 | 0402 | 2 | 3p3 | C1565
C311, C319, C502, C504, C506, C602, C604, C702, C704, C801, C802, C803, C804, C805, C806, C807, C808, C809, C810, C811, C812, C813, C814, C815, C816, C817, C818, C819, C820, C821, C822, C823, C824, C825, C826, C827, C828, C901, C902, C903, C904, C905, C906, C907, C908, C909, C910, C911, C912, C913, C914, C915, C916, C917, C918, C919, C920, C921, C922, C923, C924, C925, C926, C927, C928 | 0603 | 65 | 10µF | C96446
C411 | 0805 | 1 | 10µF | C15850
C414, C415 | 0402 | 2 | 27pF | C1557
D201, D202, D203, D204 | DIOM7959X265N | 4 | SS34 | C8678
D801, D802, D803, D804, D805, D806, D807, D808, D809, D810, D811, D812, D813, D814, D815, D816, D817, D818, D819, D820, D821, D822, D823, D824, D825, D826, D827, D828, D901, D902, D903, D904, D905, D906, D907, D908, D909, D910, D911, D912, D913, D914, D915, D916, D917, D918, D919, D920, D921, D922, D923, D924, D925, D926, D927, D928 | LED_RGB_1210 | 56 | LED_BARG | C513366
J301 | microSD_SMD | 1 | Micro_SD_Card | C5155564
J302, J401 | USB_C_Receptacle | 2 | USB_C_Receptacle_USB2.0 | C709357
L201, L203 | L_Bourns_SRP7028A_7.3x6.6mm | 2 | 33µH | C177245
L301, L302 | 0402 | 2 | 2n2 | C412264
R201, R202, R204, R205, R303 | 0402 | 5 | 100k | C25741
R203 | 0402 | 1 | 22k | C25768
R206 | 0603 | 1 | 13k | C22797
R301, R304, R310, R403, R501, R508 | 0402 | 6 | 10k | C25744
R302 | 0402 | 1 | 22 | C25092
R305, R306, R307, R308, R309 | 0402 | 5 | 0 | C17168
R311, R312, R401, R402 | 0402 | 4 | 5k1 | C25905
R404, R405 | 0402 | 2 | 27R | C321419
R406, R407, R502, R503, R504, R505, R506, R507, R509, R510, R511, R601, R602, R603, R604, R605, R606, R701, R702, R703, R704, R705, R706 | 0402 | 23 | 1k | C11702
R409 | 0402 | 1 | 20k | C25765
SW301 | ROCPU_switch | 1 | boot | C5381238
SW302, SW401 | ROCPU_switch | 2 | reset | C5381238
SW402 | ROCPU_switch | 1 | USB boot | C5381238
U201, U202 | SOT-23-6 | 2 | TPS54202DDC | C191884
U302 | IC_ESP32-S3 | 1 | ESP32-S3 | C2913192
U303, U404 | SOIC-8_5.23x5.23mm_P1.27mm | 2 | W25Q128JVS | C97521
U304, U401 | SOT-23-6 | 2 | USBLC6-2SC6 | C2687116
U402 | QFN-56-1EP_7x7mm_P0.4mm_EP3.2x3.2mm | 1 | RP2040 | C2040
U403 | MH253 | 1 | MH253 | C114369
U501, U502, U503, U601, U602, U701, U702 | TQFP48-EP_STM | 7 | STP24DP05BTR | C157417
Y301 | Crystal_SMD_4Pin_3.2x2.5mm | 1 | 40 MHz | C379787
Y401 | Crystal_SMD_3225-4Pin_3.2x2.5mm | 1 | 12MHz | C9002